## specs
g | m/s^2 | 9.806
rho_w | kg/m^3 | 1005
R_a/w |  | 0.71
R_a |  | 0.4152
R_w |  | 0.5848
rho_aw | kg/m^3 | 587.7193

## fastened
|  |  |  | 12" T XY | Injector Assembly | 12" flange X | 12" flange open | 12" mirror flange X | 12" end flange X | 12" Pipe X | 12" pipe Y | total
Diameter
m | External Mass |  | kg | 19.507 | 22.4884 | 5.7957 | 16.2533 | 38.8955 | 26.9184 | 10.0614 | 36.6776
0.28346
| External Volume |  | m^3 | 0.020491 | 0.016278 | 0.0060879 | 0.0075608 | 0.015918 | 0.012849 | 0.010569 | 0.038527
| External CoM | X | m | 0 | 0 | -0.12073 | -0.0645 | 0 | -0.03663 | 0 | 0
|  | Y | m | 0.11425 | 0 | 0 | 0 | 0 | 0 | 0 | 0
|  | Z | m | 0 | 0.30167 | 0 | 0 | 0 | 0 | 0 | 0
| Internal Volume |  | m^3 | 0.071754 | 0.048508 | 0.017312 | 0.017312 | 0.034624 | 0.017312 | 0.034624 | 0.063108
| Internal CoM | X | m | 0 | 0 | -0.13716 | -0.13716 | 0 | -0.13716 | 0 | 0
|  | Y | m | 0.11553 | 0 | 0 | 0 | 0 | 0 | 0 | 0
|  | Z | m | 0 | 0.11605 | 0 | 0 | 0 | 0 | 0 | 0
| dist_prev | X | m | 0.36513 | 0.2921 | 0.27432 | 0.27432 | 0.27432 | 0.27432 | 0.27432
|  | Y | m | 0.52705 | [6 empty] | 0.5
|  | Z | m
| dist_next | X | m | 0.36513 | 0.2921 | 0 | 0 | 0.27432 |  | 0.27432
|  | Y | m | 0.52705 | [6 empty] | 0.5
|  | Z | m
| Force | pipe Gravity | N_y | -191.2858 | -220.5209 | -56.8328 | -159.3799 | -381.4092 | -263.9613 | -98.6621 | -359.6605
|  | areated gravity | N_y | -413.5293 | -279.5597 | -99.7712 | -99.7712 | -199.5423 | -99.7712 | -199.5423 | -363.7036
|  | still gravity | N_y | -707.1351 | -478.047 | -170.6087 | -170.6087 | -341.2174 | -170.6087 | -341.2174 | -621.9331
|  | external buoyancy | N_y | 201.9352 | 160.4164 | 59.9969 | 74.5123 | 156.8685 | 126.6226 | 104.1548 | 379.6837
|  | Internal buoyancy | N_y | 707.1351 | 478.047 | 170.6087 | 170.6087 | 341.2174 | 170.6087 | 341.2174 | 621.9331
|  | Thrust | N_z | 0 | 268.5613 | 0 | 0 | 0 | 0 | 0 | 0
| count |  |  | 1 | 8 |  | 1 | 4 | 2 | 4 | 2
| m_e |  |  | 19.507 | 179.9069 |  | 16.2533 | 155.582 | 53.8367 | 40.2456 | 73.3552 | 538.6867
| v_e |  |  | 0.020491 | 0.13022 |  | 0.0075608 | 0.06367 | 0.025697 | 0.042275 | 0.077054 | 0.36697

## weight mapp
[17 empty] | L |  | O |  | R
|  |  | 8 | 8¦7 | 7 | 7¦6 | 6 | 6¦5 | 5 | 5¦4 | 4 | 4¦3 | 3 | 3¦2 | 2 | 2¦1 | 1 | 1¦0 | 0 | 0¦1 | 1 | 1¦2 | 2 | 2¦3 | 3 | 3¦4 | 4 | 4¦5 | 5 | 5¦6 | 6 | 6¦7 | 7 | 7¦8 | 8
label |  |  | 12" end flange X |  | Injector Assembly |  | 12" Pipe X |  | Injector Assembly |  | 12" Pipe X |  | Injector Assembly |  | 12" mirror flange X |  | Injector Assembly |  | 12" T XY |  | Injector Assembly |  | 12" mirror flange X |  | Injector Assembly |  | 12" Pipe X |  | Injector Assembly |  | 12" Pipe X |  | Injector Assembly |  | 12" end flange X
position_x | geometric | m | -4.6222 | -4.3478 | -4.0557 | -3.7636 | -3.4893 | -3.215 | -2.9229 | -2.6308 | -2.3565 | -2.0822 | -1.7901 | -1.498 | -1.2236 | -0.94932 | -0.65722 | -0.36513 | 0 | 0.36513 | 0.65722 | 0.94932 | 1.2236 | 1.498 | 1.7901 | 2.0822 | 2.3565 | 2.6308 | 2.9229 | 3.215 | 3.4893 | 3.7636 | 4.0557 | 4.3478 | 4.6222
| external | m | -4.5855 |  | -4.0557 |  | -3.4893 |  | -2.9229 |  | -2.3565 |  | -1.7901 |  | -1.2236 |  | -0.65722 |  | 0 |  | 0.65722 |  | 1.2236 |  | 1.7901 |  | 2.3565 |  | 2.9229 |  | 3.4893 |  | 4.0557 |  | 4.5855
| internal | m | -4.485 |  | -4.0557 |  | -3.4893 |  | -2.9229 |  | -2.3565 |  | -1.7901 |  | -1.2236 |  | -0.65722 |  | 0 |  | 0.65722 |  | 1.2236 |  | 1.7901 |  | 2.3565 |  | 2.9229 |  | 3.4893 |  | 4.0557 |  | 4.485
properties | m_e | kg
| V_e | m^3
| V_i | m^3
forces | F_e_g | N | -263.9613 |  | -220.5209 |  | -98.6621 |  | -220.5209 |  | -98.6621 |  | -220.5209 |  | -381.4092 |  | -220.5209 |  | -1832.8051 |  | -220.5209 |  | -381.4092 |  | -220.5209 |  | -98.6621 |  | -220.5209 |  | -98.6621 |  | -220.5209 |  | -263.9613
| F_e_b | N | 201.9352 |  | 160.4164 |  | 104.1548 |  | 160.4164 |  | 104.1548 |  | 160.4164 |  | 156.8685 |  | 160.4164 |  | 1349.5519 |  | 160.4164 |  | 156.8685 |  | 160.4164 |  | 104.1548 |  | 160.4164 |  | 104.1548 |  | 160.4164 |  | 201.9352
| F_i_g_aw | N | -413.5293 |  | -279.5597 |  | -199.5423 |  | -279.5597 |  | -199.5423 |  | -279.5597 |  | -199.5423 |  | -279.5597 |  | -1639.7922 |  | -279.5597 |  | -199.5423 |  | -279.5597 |  | -199.5423 |  | -279.5597 |  | -199.5423 |  | -279.5597 |  | -413.5293
| F_i_g_w | N | -707.1351 |  | -478.047 |  | -341.2174 |  | -478.047 |  | -341.2174 |  | -478.047 |  | -341.2174 |  | -478.047 |  | -2804.0447 |  | -478.047 |  | -341.2174 |  | -478.047 |  | -341.2174 |  | -478.047 |  | -341.2174 |  | -478.047 |  | -707.1351
| F_i_b | N | 707.1351 |  | 478.047 |  | 341.2174 |  | 478.047 |  | 341.2174 |  | 478.047 |  | 341.2174 |  | 478.047 |  | 2804.0447 |  | 478.047 |  | 341.2174 |  | 478.047 |  | 341.2174 |  | 478.047 |  | 341.2174 |  | 478.047 |  | 707.1351
Load case | Dry Weight | N | -263.9613 | 0 | -220.5209 | 0 | -98.6621 | 0 | -220.5209 | 0 | -98.6621 | 0 | -220.5209 | 0 | -381.4092 | 0 | -220.5209 |  | -1832.8051 |  | -220.5209 | 0 | -381.4092 | 0 | -220.5209 | 0 | -98.6621 | 0 | -220.5209 | 0 | -98.6621 | 0 | -220.5209 | 0 | -263.9613
| Static | N | -62.0261 |  | -60.1045 |  | 5.4927 |  | -60.1045 |  | 5.4927 |  | -60.1045 |  | -224.5407 |  | -60.1045 |  | -483.2532 |  | -60.1045 |  | -224.5407 |  | -60.1045 |  | 5.4927 |  | -60.1045 |  | 5.4927 |  | -60.1045 |  | -62.0261
| Operational | N | 231.5797 |  | 138.3829 |  | 147.1678 |  | 138.3829 |  | 147.1678 |  | 138.3829 |  | -82.8656 |  | 138.3829 |  | 680.9992 |  | 138.3829 |  | -82.8656 |  | 138.3829 |  | 147.1678 |  | 138.3829 |  | 147.1678 |  | 138.3829 |  | 231.5797
| Lifting | N | -263.9613 | 0 | -220.5209 | 0 | -98.6621 | 0 | -220.5209 | 0 | -98.6621 | 0 | -220.5209 | 0 | -381.4092 | 0 | -220.5209 | 0 | -1832.8051 | 0 | -220.5209 | 0 | -381.4092 | 0 | -220.5209 | 0 | -98.6621 | 0 | -220.5209 | 0 | -98.6621 | 0 | -220.5209 | 0 | -263.9613

## unfastened
|  |  |  | 12" T XY | Injector Assembly | 12" flange X | 12" flange open | 12" mirror flange X | 12" end flange X | 12" Pipe X | 12" pipe Y
Diameter
m | External Mass | no fasteners | kg | 19.507 | 0 | 5.7957 | 16.2533 | 33.3025 | 21.3254 | 10.0614 | 36.6776
0.28346
| External Volume |  | m^3 | 0.020491 |  | 0.0060879 | 0.0075608 | 0.015918 | 0.012849 | 0.010569 | 0.038527
| External CoM | X | m | 0 |  | -0.12073 | -0.0645 | 0 | -0.04657 | 0 | 0
|  | Y | m | 0.11425 |  | 0 | 0 | 0 | 0 | 0 | 0
|  | Z | m | 0 |  | 0 | 0 | 0 | 0 | 0 | 0
| Internal Volume |  | m^3 | 0.071754 |  | 0.017312 | 0.017312 | 0.034624 | 0.017312 | 0.034624 | 63.1082
| Internal CoM | X | m | 0 |  | 0.13716 | 0.13716 | 0 | 0.13716 | 0 | 0
|  | Y | m | 0.11553 |  | 0 | 0 | 0 | 0 | 0 | 0
|  | Z | m | 0 |  | 0 | 0 | 0 | 0 | 0 | 0
| dist_prev | X | m | 0.36513 |  | 0.27432 | 0.27432 | 0.27432 | 0.27432 | 0.27432
|  | Y | m | 0.52705 | [6 empty] | 500
|  | Z | m
| dist_next | X | m | 0.36513 |  | 0 | 0 | 0.27432 |  | 0.27432
|  | Y | m | 0.52705 | [6 empty] | 500
|  | Z | m